## Видео 2024 Кудеевский Дом Интер
ЛОКАЛЬНАЯ СМЕТА №
(локальная смета)
Монтаж системы видеонаблюдения в ГАУ СОН "Кудеевский дом - интернат для престарелых и инвалидов", расположенного по адресу: Республика Башкортостан, Иглинский район, с. Кудеевский, ул. Чапаева д.6. | [13 empty] | на Видео Кудеевский Дом Интернат,
(наименование работ и затрат, наименование объекта)
Основание:
| Сметная стоимость |  | 719.079 | тыс.руб.
| монтажных работ |  | 260.305 | тыс.руб.
| Средства на оплату труда |  | 165.741 | тыс.руб.
| Сметная трудоемкость |  | 529.96 | чел.час
| Трудозатраты механизаторов |  | 0.2 | чел.час
| Составлен(а) в текущих (прогнозных) ценах по состоянию на |  |  | 1 квартал 2024г.
№ п/п | Обоснование | Наименование работ и затрат |  | Единица измерения | Кол-во | Стоимость единицы, руб. |  |  |  | Общая стоимость, руб.
[6 empty] | Всего | В том числе |  |  | Всего | В том числе
[7 empty] | Осн.З/п | Эк.Маш | З/пМех |  | Осн.З/п | Эк.Маш | З/пМех
1 | 2 | 3 |  | 4 | 5 | 6 | 7 | 8 | 9 | 10 | 11 | 12 | 13
Раздел 1. Монтажные работы | [14 empty] | Раздел 1. Монтажные работы
Пуско-наладка | [15 empty] | Пуско-наладка
1 | ТЕРм10-06-068-16 Приказ Минстроя России от 12.11.14 №703/пр | Программирование сетевого элемента и отладка его работы (мультиплексор, регенератор) |  | 1 сетевой элемент | 2 | 381.58 | 374.1 |  |  | 763.16 | 748.2 | [5 empty] | Программирование сетевого элемента и отладка его работы (мультиплексор, регенератор)
Видео | [15 empty] | Видео
2 | ТЕРм10-10-001-01 Приказ Минстроя России от 12.11.14 №703/пр | Камеры видеонаблюдения: фиксированные |  | 1 шт. | 17 | 40.68 | 36.93 | 2.61 |  | 691.56 | 627.81 | 44.37 |  |  |  |  | Камеры видеонаблюдения: фиксированные
3 | ТЕРм10-08-019-01 Приказ Минстроя России от 12.11.14 №703/пр | Коробка ответвительная на стене |  | 1 шт. | 15 | 6.61 | 6.17 |  |  | 99.15 | 92.55 | [5 empty] | Коробка ответвительная на стене
4 | ТЕРм10-04-087-14 Приказ Минстроя России от 12.11.14 №703/пр | Устройство цифровой регистрации |  | 1 устройство | 1 | 107.19 | 91.76 |  |  | 107.19 | 91.76 | [5 empty] | Устройство цифровой регистрации
5 | ТЕРм10-08-003-01 Приказ Минстроя России от 12.11.14 №703/пр | Прибор сигнализирующий емкостной (прим Коммутатор) |  | 1 шт. | 2 | 104.6 | 97.73 | 0.48 |  | 209.2 | 195.46 | 0.96 |  |  |  |  | Прибор сигнализирующий емкостной (прим Коммутатор)
6 | ТЕРм10-10-001-02 Приказ Минстроя России от 12.11.14 №703/пр | Камеры видеонаблюдения: на кронштейне |  | 1 шт. | 9 | 52.24 | 43.01 | 7.18 |  | 470.16 | 387.09 | 64.62 |  |  |  |  | Камеры видеонаблюдения: на кронштейне
7 | ТЕРм10-08-001-12 Приказ Минстроя России от 12.11.14 №703/пр | Устройства промежуточные на количество лучей: (HDD) |  | 1 шт. | 2 | 36.62 | 31.42 | 0.48 |  | 73.24 | 62.84 | 0.96 |  |  |  |  | Устройства промежуточные на количество лучей: (HDD)
8 | ТЕРм10-04-067-23 Приказ Минстроя России от 12.11.14 №703/пр | Устройство видеоконтрольное (Монитор) |  | 1 шт. | 2 | 32.13 | 30.56 | 0.96 | 0.12 | 64.26 | 61.12 | 1.92 | 0.24 |  |  |  | Устройство видеоконтрольное (Монитор)
9 | ТЕРм11-04-020-01 Приказ Минстроя России от 12.11.14 №703/пр | Разъемы штепсельные с разделкой и включением экранированного кабеля, сечение жилы до 1 мм2 |  | 1 шт. | 100 | 31.53 | 24.49 |  |  | 3153 | 2449 | [5 empty] | Разъемы штепсельные с разделкой и включением экранированного кабеля, сечение жилы до 1 мм2
10 | ТЕРм10-08-005-01 Приказ Минстроя России от 12.11.14 №703/пр | Провод двух- и трехжильный с разделительным основанием по стенам и потолкам, прокладываемый по основаниям: деревянным |  | 100 м | 12 | 207.52 | 126.17 |  |  | 2490.24 | 1514.04 | [5 empty] | Провод двух- и трехжильный с разделительным основанием по стенам и потолкам, прокладываемый по основаниям: деревянным
11 | ТЕРм08-02-409-01 Приказ Минстроя России от 12.11.14 №703/пр | Труба винипластовая по установленным конструкциям, по стенам и колоннам с креплением скобами, диаметр: до 25 мм |  | 100 м | 2 | 293.53 | 226.39 | 45.25 | 1.47 | 587.06 | 452.78 | 90.5 | 2.94 |  |  |  | Труба винипластовая по установленным конструкциям, по стенам и колоннам с креплением скобами, диаметр: до 25 мм
Итоги по смете: | [17 empty] | Итоги по смете:
Итого прямые затраты (справочно) |  |  |  | 10: 179817 | [5 empty] | Итого прямые затраты (справочно)
в том числе: | [18 empty] | в том числе:
Оплата труда рабочих |  |  |  | 10: 165662 | [5 empty] | Оплата труда рабочих
Эксплуатация машин |  |  |  | 10: 2202 | [5 empty] | Эксплуатация машин
в том числе оплата труда машинистов (Отм) |  |  |  | 10: 79 | [5 empty] | в том числе оплата труда машинистов (Отм)
Материалы |  |  |  | 10: 11953 | [5 empty] | Материалы
Монтажные работы |  |  |  | 10: 260305 | [5 empty] | Монтажные работы
в том числе: | [18 empty] | в том числе:
оплата труда |  |  |  | 10: 165662 | [5 empty] | оплата труда
эксплуатация машин и механизмов |  |  |  | 10: 2202 | [5 empty] | эксплуатация машин и механизмов
в том числе оплата труда машинистов (ОТм) |  |  |  | 10: 79 | [5 empty] | в том числе оплата труда машинистов (ОТм)
материалы |  |  |  | 10: 11953 | [5 empty] | материалы
накладные расходы |  |  |  | 10: 52270 | [5 empty] | накладные расходы
сметная прибыль |  |  |  | 10: 28218 | [5 empty] | сметная прибыль
Итого ФОТ (справочно) |  |  |  | 10: 165741 | [5 empty] | Итого ФОТ (справочно)
Итого накладные расходы (справочно) |  |  |  | 10: 52270 | [5 empty] | Итого накладные расходы (справочно)
Итого сметная прибыль (справочно) |  |  |  | 10: 28218 | [5 empty] | Итого сметная прибыль (справочно)
ВСЕГО по смете |  |  |  | 10: 260305; 11: 529.96; 13: 0.2 | [6 empty] | ВСЕГО по смете
Товары (Оборудование) |  |  |  | 8: Кол-во; 9: Ед.; 10: Цена; 11: Сумма
Видеорегистратор IP AKSILIUM Регистратор NVR-2 (36-4K) AI: 36 каналов, |  |  |  | 8: 1; 9: шт; 10: 17800; 11: 17800
Уличная IP камера 4 Мп AKSILIUM Камера IP-503 VP (2.8-12) 1 AI: уличная IP камера 5 Мп, облако XMeye, объектив 2,8-12 мм, PoE, аналитика, металл |  |  |  | 8: 9; 9: шт; 10: 11500; 11: 103500
Купольная IP камера 4 Мп AKSILIUM Камера IP-502 FPM (2.8) 1 AI: уличная полимерная IP камера 5 Мп, облако XMeye, объектив 2,8 мм, PoE, встроенный микрофон |  |  |  | 8: 17; 9: шт; 10: 6125; 11: 104125
AKSILIUM Коммутатор SPG-18/P16-1 Lite: неуправляемый активный 18-портовый PoE-коммутатор, 16 PoE-портов, 2 гигабитных порта с Uplink, бюджет PoE до 250 Вт |  |  |  | 8: 2; 9: шт; 10: 30000; 11: 60000
10 ТБ Жесткий диск Seagate SkyHawk AI [ST10000VE001] |  |  |  | 8: 2; 9: шт; 10: 25199; 11: 50398
Кабель UTP 4PR 24AWG CAT5e 305м SKYNET Standard outdoor 4x2x0.48 (Cu) |  |  |  | 8: 300; 9: м; 10: 40.77; 11: 12231
Кабель UTP 4PR 24AWG CAT5e 305м SKYNET Standard indoor 4x2x0.48 (Cu) |  |  |  | 8: 900; 9: м; 10: 37.8; 11: 34020
Удлинитель HDMI по витой паре RJ-45 8P-8C REXANT категории 5е/6 до 120 м 17-6971 |  |  |  | 8: 1; 9: компл; 10: 12150; 11: 12150
Коннектор NIKOMAX RJ45/8P8C, под витую пару, Кат.5e, (Класс D), 100МГц, покрытие 6мкд, под многожильный кабель, неэкранированный, |  |  |  | 8: 100; 9: шт; 10: 12; 11: 1200
Кронштейн для ТВ DEXP BM-42TS-1 черный |  |  |  | 8: 1; 9: шт; 10: 2300; 11: 2300
AKSILIUM монтажная коробка для камер JB Lite (универсальная) |  |  |  | 8: 15; 9: м; 10: 500; 11: 7500
Смарт-монитор Samsung Smart M5 S24AM506NI черный 24" (60 см) |  |  |  | 8: 1; 9: шт; 10: 17500; 11: 17500
32" (81 см) Телевизор LED DEXP F32H7000C черный |  |  |  | 8: 1; 9: шт; 10: 12200; 11: 12200
Wi-Fi роутер TP-Link Archer A6 |  |  |  | 8: 2; 9: шт; 10: 3800; 11: 7600
Сетевой фильтр Pilot S-MAX серый |  |  |  | 8: 2; 9: шт; 10: 2350; 11: 4700
Труба ПНД лёгкая безгалогенная (HF) черная с зондом D=20 (161557) |  |  |  | 8: 200; 9: м; 10: 35; 11: 7000
Держатель для труб Д20 мм |  |  |  | 8: 400; 9: шт; 10: 2.5; 11: 1000
Короб 60х40 DEGROSS |  |  |  | 8: 10; 9: м; 10: 155; 11: 1550
Расходные материалы, крепеж |  |  |  | 8: 1; 9: коплект; 10: 2000; 11: 2000
458774
Итого материалы и оборудование |  |  |  | 8: 458774; 9: руб.
Итого монтаж оборудования |  |  |  | 8: 260305; 9: руб.
ВСЕГО ПО СМЕТЕ |  |  |  | 8: 719079; 9: руб.
Составил: ___________________________
(должность, подпись, расшифровка)
Проверил: ___________________________
(должность, подпись, расшифровка)