## 1 АПС Кудеевский ДИ с.Метели ул
ЛОКАЛЬНАЯ СМЕТА №
(локальная смета)
на монтаж АПС и СОУЭ в здании Дуванского отделения Кудеевский ДИ по адресу: РБ,с.Метели ул.Партизанская 28а, | [13 empty] | на 1 АПС Кудеевский ДИ с.Метели ул.Партизанская 28а,
(наименование работ и затрат, наименование объекта)
Основание:
| Сметная стоимость |  | 1801.963 | тыс.руб.
| монтажных работ |  | 859.216 | тыс.руб.
| Средства на оплату труда |  | 334.984 | тыс.руб.
| Сметная трудоемкость |  | 1142.12 | чел.час
| Трудозатраты механизаторов |  | 16.81 | чел.час
Составлен(а) в текущих (прогнозных) ценах по состоянию на 4 квартал 2023г.
№ п/п | Обоснование | Наименование работ и затрат |  | Единица измерения | Кол-во | Стоимость единицы, руб. |  |  |  | Общая стоимость, руб.
[6 empty] | Всего | В том числе |  |  | Всего | В том числе
[7 empty] | Осн.З/п | Эк.Маш | З/пМех |  | Осн.З/п | Эк.Маш | З/пМех
1 | 2 | 3 |  | 4 | 5 | 6 | 7 | 8 | 9 | 10 | 11 | 12 | 13
Раздел 1. Монтажные работы | [14 empty] | Раздел 1. Монтажные работы
ПКП | [15 empty] | ПКП
1 | ТЕРм10-08-001-02 | Приборы ПС приемно-контрольные, пусковые, концентратор: блок базовый на 20 лучей (Рубеж- 2ОП) |  | 1 шт. | 1 | 164.7 | 148.82 | 0.6 |  | 164.7 | 148.82 | 0.6 |  |  |  |  | Приборы ПС приемно-контрольные, пусковые, концентратор: блок базовый на 20 лучей (Рубеж- 2ОП)
2 | ТЕРм10-08-001-01 | Приборы ПС приемно-контрольные, пусковые, концентратор: блок базовый на 10 лучей (БИУ) |  | 1 шт. | 1 | 102.47 | 91.58 | 0.6 |  | 102.47 | 91.58 | 0.6 |  |  |  |  | Приборы ПС приемно-контрольные, пусковые, концентратор: блок базовый на 10 лучей (БИУ)
3 | ТЕРм10-02-016-06 | Отдельно устанавливаемый: преобразователь или блок питания |  | 1 шт. | 1 | 241.42 | 141.6 | 42.02 | 5.35 | 241.42 | 141.6 | 42.02 | 5.35 |  |  |  | Отдельно устанавливаемый: преобразователь или блок питания
4 | ТЕРм08-01-081-01 | Аппарат (МС-1) управления и сигнализации, количество подключаемых концов: до 2 |  | 1 шт. | 1 | 23.54 | 13.74 | 8.61 | 0.65 | 23.54 | 13.74 | 8.61 | 0.65 |  |  |  | Аппарат (МС-1) управления и сигнализации, количество подключаемых концов: до 2
5 | ТЕРм08-01-081-02 | Аппарат (РМ-4, РМ-1) управления и сигнализации, количество подключаемых концов: до 6 |  | 1 шт. | 5 | 23.54 | 13.74 | 8.61 | 0.65 | 117.7 | 68.7 | 43.05 | 3.25 |  |  |  | Аппарат (РМ-4, РМ-1) управления и сигнализации, количество подключаемых концов: до 6
6 | ТЕРм10-08-003-02 | Устройство ультразвуковое: прибор ультразвуковой в одноблочном исполнении (ИЗ-1) |  | 1 шт. | 6 | 50.07 | 46.48 | 0.33 |  | 300.42 | 278.88 | 1.98 |  |  |  |  | Устройство ультразвуковое: прибор ультразвуковой в одноблочном исполнении (ИЗ-1)
7 | ТЕРм08-01-121-01 | Аккумулятор кислотный стационарный, тип: С-1, СК-1 |  | 1 шт. | 2 | 39 | 25.05 |  |  | 78 | 50.1 | [5 empty] | Аккумулятор кислотный стационарный, тип: С-1, СК-1
8 | ТЕРм08-01-121-03 | Аккумулятор кислотный стационарный, тип: С-3, СК-3 |  | 1 шт. | 1 | 71.27 | 37.7 |  |  | 71.27 | 37.7 | [5 empty] | Аккумулятор кислотный стационарный, тип: С-3, СК-3
ПС | [15 empty] | ПС
9 | ТЕРм10-08-002-02 | Извещатель ПС автоматический: дымовой, фотоэлектрический, радиоизотопный, световой в нормальном исполнении |  | 1 шт. | 132 | 24.12 | 20.43 | 0.6 |  | 3183.84 | 2696.76 | 79.2 |  |  |  |  | Извещатель ПС автоматический: дымовой, фотоэлектрический, радиоизотопный, световой в нормальном исполнении
10 | ТЕРм10-08-002-03 | Извещатель ПС автоматический: тепловой, дымовой, световой во взрывозащищенном исполнении |  | 1 шт. | 8 | 29.36 | 25.1 | 0.71 |  | 234.88 | 200.8 | 5.68 |  |  |  |  | Извещатель ПС автоматический: тепловой, дымовой, световой во взрывозащищенном исполнении
11 | ТЕРм08-01-081-01 | Аппарат (ИПР) управления и сигнализации, количество подключаемых концов: до 2 |  | 1 шт. | 13 | 23.54 | 13.74 | 8.61 | 0.65 | 306.02 | 178.62 | 111.93 | 8.45 |  |  |  | Аппарат (ИПР) управления и сигнализации, количество подключаемых концов: до 2
12 | ТЕРм08-01-081-02 | Аппарат (Маяк) управления и сигнализации, количество подключаемых концов: до 6 |  | 1 шт. | 1 | 23.54 | 13.74 | 8.61 | 0.65 | 23.54 | 13.74 | 8.61 | 0.65 |  |  |  | Аппарат (Маяк) управления и сигнализации, количество подключаемых концов: до 6
13 | ТЕРм10-01-003-09 | Табло сигнализации |  | 1 табло | 15 | 2.48 | 2.43 |  |  | 37.2 | 36.45 | [5 empty] | Табло сигнализации
14 | ТЕРм10-04-065-03 | Громкоговоритель студийного контроля |  | 1 шт. | 1 | 135.06 | 82.25 | 36.29 | 4.62 | 135.06 | 82.25 | 36.29 | 4.62 |  |  |  | Громкоговоритель студийного контроля
15 | ТЕРм10-04-062-01 | Шкаф: радиосвязи и радиомикрофонов |  | 1 шт. | 1 | 1218.9 | 755.14 | 297.04 | 37.82 | 1218.9 | 755.14 | 297.04 | 37.82 |  |  |  | Шкаф: радиосвязи и радиомикрофонов
16 | ТЕРм10-04-101-07 | Громкоговоритель или звуковая колонка: в помещении |  | 1 шт. | 53 | 35.39 | 22.94 |  |  | 1875.67 | 1215.82 | [5 empty] | Громкоговоритель или звуковая колонка: в помещении
Короб (кабель канал) | [15 empty] | Короб (кабель канал)
17 | ТЕРм08-02-390-01 | Короба пластмассовые: шириной до 40 мм |  | 100 м | 6 | 276.11 | 195.97 | 22.99 | 0.16 | 1656.66 | 1175.82 | 137.94 | 0.96 |  |  |  | Короба пластмассовые: шириной до 40 мм
Кабель | [15 empty] | Кабель
18 | ТЕРм10-08-005-01 | Провод двух- и трехжильный с разделительным основанием по стенам и потолкам, прокладываемый по основаниям: деревянным |  | 100 м | 25 | 207.52 | 126.17 |  |  | 5188 | 3154.25 | [5 empty] | Провод двух- и трехжильный с разделительным основанием по стенам и потолкам, прокладываемый по основаниям: деревянным
19 | ТЕРм08-01-086-02 | Шкаф КТП ввода: низковольтный |  | 1 шкаф | 1 | 328.03 | 169.02 | 150.57 | 12.39 | 328.03 | 169.02 | 150.57 | 12.39 |  |  |  | Шкаф КТП ввода: низковольтный
20 | ТЕРм08-02-149-01 | Кабель до 35 кВ, подвешиваемый на тросе, масса 1 м кабеля: до 1 кг |  | 100 м кабеля | 1 | 2004.43 | 166.35 | 1271.6 | 177.02 | 2004.43 | 166.35 | 1271.6 | 177.02 |  |  |  | Кабель до 35 кВ, подвешиваемый на тросе, масса 1 м кабеля: до 1 кг
21 | ТЕРм08-02-409-01 | Труба винипластовая по установленным конструкциям, по стенам и колоннам с креплением скобами, диаметр: до 25 мм |  | 100 м | 2.5 | 293.53 | 226.39 | 45.25 | 1.47 | 733.84 | 565.98 | 113.13 | 3.68 |  |  |  | Труба винипластовая по установленным конструкциям, по стенам и колоннам с креплением скобами, диаметр: до 25 мм
Пуско-наладка | [15 empty] | Пуско-наладка
22 | ТЕРм10-06-068-16 | Программирование сетевого элемента и отладка его работы (мультиплексор, регенератор) |  | 1 сетевой элемент | 1 | 381.58 | 374.1 |  |  | 381.58 | 374.1 | [5 empty] | Программирование сетевого элемента и отладка его работы (мультиплексор, регенератор)
23 | ТЕРм10-06-079-01 | Измерение сопротивления шлейфа, сопротивления изоляции и омической асимметрии |  | усилительный участок цепи | 1 | 103.32 | 103.32 |  |  | 103.32 | 103.32 | [5 empty] | Измерение сопротивления шлейфа, сопротивления изоляции и омической асимметрии
24 | ТЕРм10-06-032-01 | Комплекс измерений постоянным током смонтированных парных кабелей до и после включения в оконечные устройства |  | 100 пар | 1 | 162.08 | 158.21 |  |  | 162.08 | 158.21 | [5 empty] | Комплекс измерений постоянным током смонтированных парных кабелей до и после включения в оконечные устройства
25 | ТЕРм10-02-041-03 | Электрическая проверка и настройка: канала ввода-вывода информации |  | 1 канал | 1 | 258.18 | 253.12 |  |  | 258.18 | 253.12 | [5 empty] | Электрическая проверка и настройка: канала ввода-вывода информации
26 | ТЕРм10-05-001-03 | Проверка монтажа системы перед настройкой |  | 1 система | 1 | 862.52 | 845.61 |  |  | 862.52 | 845.61 | [5 empty] | Проверка монтажа системы перед настройкой
27 | ТЕРм10-08-019-01 | Коробка ответвительная на стене |  | 1 шт. | 10 | 6.61 | 6.17 |  |  | 66.1 | 61.7 | [5 empty] | Коробка ответвительная на стене
СТРЕЛЕЦ ПРО | [15 empty] | СТРЕЛЕЦ ПРО
28 | ТЕРм10-08-001-02 | Приборы ПС приемно-контрольные, пусковые, концентратор: блок базовый на 20 лучей ( РР-ПРО) |  | 1 шт. | 1 | 164.7 | 148.82 | 0.6 |  | 164.7 | 148.82 | 0.6 |  |  |  |  | Приборы ПС приемно-контрольные, пусковые, концентратор: блок базовый на 20 лучей ( РР-ПРО)
29 | ТЕРм10-08-001-06 | Приборы приемно-контрольные сигнальные, концентратор: блок базовый на 10 лучей (РР-И-ПРО) |  | 1 шт. | 6 | 69.07 | 61.06 | 0.6 |  | 414.42 | 366.36 | 3.6 |  |  |  |  | Приборы приемно-контрольные сигнальные, концентратор: блок базовый на 10 лучей (РР-И-ПРО)
30 | ТЕРм10-08-001-11 | Устройства промежуточные на количество лучей: 10 (ПУР) |  | 1 шт. | 1 | 62.75 | 54.98 | 0.48 |  | 62.75 | 54.98 | 0.48 |  |  |  |  | Устройства промежуточные на количество лучей: 10 (ПУР)
31 | ТЕРм08-01-081-02 | Аппарат (Реле) управления и сигнализации, количество подключаемых концов: до 6 |  | 1 шт. | 5 | 23.54 | 13.74 | 8.61 | 0.65 | 117.7 | 68.7 | 43.05 | 3.25 |  |  |  | Аппарат (Реле) управления и сигнализации, количество подключаемых концов: до 6
32 | ТЕРм10-06-068-16 | Программирование сетевого элемента и отладка его работы (мультиплексор, регенератор) |  | 1 сетевой элемент | 1 | 381.58 | 374.1 |  |  | 381.58 | 374.1 | [5 empty] | Программирование сетевого элемента и отладка его работы (мультиплексор, регенератор)
33 | ТЕРм10-08-001-13 | Устройства промежуточные на количество лучей: 1 Носимый браслет |  | 1 шт. | 2 | 19.68 | 15.49 | 0.48 |  | 39.36 | 30.98 | 0.96 |  |  |  |  | Устройства промежуточные на количество лучей: 1 Носимый браслет
Итоги по смете: | [17 empty] | Итоги по смете:
Итого прямые затраты (справочно) |  |  |  | 10: 21039.88 | [5 empty] | Итого прямые затраты (справочно)
в том числе: | [18 empty] | в том числе:
Оплата труда рабочих |  |  |  | 10: 14082.12 | [5 empty] | Оплата труда рабочих
Эксплуатация машин |  |  |  | 10: 2357.54 | [5 empty] | Эксплуатация машин
в том числе оплата труда машинистов (Отм) |  |  |  | 10: 258.09 | [5 empty] | в том числе оплата труда машинистов (Отм)
Материалы |  |  |  | 10: 4600.22 | [5 empty] | Материалы
Монтажные работы |  |  |  | 10: 41221.83 | [5 empty] | Монтажные работы
в том числе: | [18 empty] | в том числе:
оплата труда |  |  |  | 10: 14082.12 | [5 empty] | оплата труда
эксплуатация машин и механизмов |  |  |  | 10: 2357.54 | [5 empty] | эксплуатация машин и механизмов
в том числе оплата труда машинистов (ОТм) |  |  |  | 10: 258.09 | [5 empty] | в том числе оплата труда машинистов (ОТм)
материалы |  |  |  | 10: 4600.22 | [5 empty] | материалы
накладные расходы |  |  |  | 10: 13243.59 | [5 empty] | накладные расходы
сметная прибыль |  |  |  | 10: 6938.36 | [5 empty] | сметная прибыль
Итого ФОТ (справочно) |  |  |  | 10: 14340.21 | [5 empty] | Итого ФОТ (справочно)
Итого накладные расходы (справочно) |  |  |  | 10: 13243.59 | [5 empty] | Итого накладные расходы (справочно)
Итого сметная прибыль (справочно) |  |  |  | 10: 6938.36 | [5 empty] | Итого сметная прибыль (справочно)
ВСЕГО по смете |  |  |  | 10: 859216 | [6 empty] | ВСЕГО по смете
Товары (Оборудование) |  |  |  | 8: Кол-во; 9: Ед.; 10: Цена; 11: Сумма
Прибор приемно-контрольный Рубеж-2ОП |  |  |  | 8: 1; 9: шт; 10: 38065; 11: 38065
Прибор приемно-контрольный Рубеж-БИУ |  |  |  | 8: 1; 9: шт; 10: 21132; 11: 21132
ИВЭПР 12/5 RS источник питания |  |  |  | 8: 1; 9: шт; 10: 13025; 11: 13025
FB 40 А/ч -12 Аккумулятор |  |  |  | 8: 2; 9: шт; 10: 8473; 11: 16946
Изолятор шлейфа ИЗ-1-R3 |  |  |  | 8: 6; 9: шт; 10: 988; 11: 5928
RM-1С R3 релейный модуль |  |  |  | 8: 2; 9: шт; 10: 2944; 11: 5888
RM-4 R3 релейный модуль |  |  |  | 8: 1; 9: шт; 10: 3675; 11: 3675
RM-4К R3 релейный модуль |  |  |  | 8: 2; 9: шт; 10: 4672; 11: 9344
MС-1 R3 модуль |  |  |  | 8: 1; 9: шт; 10: 6370; 11: 6370
Извещатель световой Астра-10 исп.3 |  |  |  | 8: 1; 9: шт; 10: 650; 11: 650
Извещатель пожарный дымовой ДИП 212-64 R3 |  |  |  | 8: 132; 9: шт; 10: 1640; 11: 216480
Извещатель ИПР 513-11 R3 |  |  |  | 8: 13; 9: шт; 10: 1220; 11: 15860
Извещатель Табло "Выход" Молния -12 |  |  |  | 8: 10; 9: шт; 10: 320; 11: 3200
Извещатель Табло "Стрелка" Молния -12 |  |  |  | 8: 5; 9: шт; 10: 320; 11: 1600
LPA-MINI300, настенная система оповещения |  |  |  | 8: 1; 9: шт; 10: 48718; 11: 48718
12 В, 17 Ач Аккумулятор |  |  |  | 8: 1; 9: шт; 10: 3500; 11: 3500
LPA-6W, громкоговоритель настенный широкополосный |  |  |  | 8: 52; 9: шт; 10: 3025; 11: 157300
LPA-MIC1, микрофон настольный |  |  |  | 8: 1; 9: шт; 10: 9087; 11: 9087
Труба ПВХ строительная серая D=20 |  |  |  | 8: 250; 9: м; 10: 20; 11: 5000
Кабель ВВГнг(А)-FRLS 3х1,5 ГОСТ ККЗ |  |  |  | 8: 100; 9: м; 10: 71; 11: 7100
КПСЭнг(А)-FRLSLTx 1х2х0,5 (Технокабель-НН) |  |  |  | 8: 600; 9: м; 10: 46; 11: 27600 | 1
КПСЭнг(А)-FRLSLTx 1х2х0,75 (Авангард) |  |  |  | 8: 600; 9: м; 10: 93.84; 11: 56304 | 21
КПСЭнг(А)-FRLSLTx 1х2х1,0 (Авангард) |  |  |  | 8: 1200; 9: м; 10: 124.29; 11: 149148
ЩУ-П НИКОМ 230-IP31-1 (2/230/6) |  |  |  | 8: 1; 9: шт; 10: 5625; 11: 5625
Автоматический выключатель IEK Home ВА47-29 1P 16 А 4.5 кА C |  |  |  | 8: 1; 9: шт; 10: 150; 11: 150
Коробка монтажная огнестойкая КМ-О (4к)-IP41 |  |  |  | 8: 10; 9: м; 10: 298; 11: 2980
Трос стальной в ПВХ оплетке d=3,0 мм, прозрачный (200м)(09-5330) |  |  |  | 8: 100; 9: м; 10: 14; 11: 1400
Анкерный болт с кольцом М10/12х100 |  |  |  | 8: 2; 9: шт; 10: 56; 11: 112
Талреп крюк-кольцо Standers 110 кг оцинкованная сталь М8 |  |  |  | 8: 2; 9: шт; 10: 200; 11: 400
Зажим для троса нержавеющая сталь DIN741 3 мм 2 шт. |  |  |  | 8: 2; 9: комп; 10: 326; 11: 652
Дюбель металлический универсальный 6х32 (100 шт) |  |  |  | 8: 5; 9: уп; 10: 470; 11: 2350
Саморезы для металла фосфатированные 3.5x35, (в 1 кг 510 шт ) |  |  |  | 8: 3; 9: кг; 10: 280; 11: 840
Короб 40х25 DEGROSS |  |  |  | 8: 200; 9: м; 10: 184.23; 11: 36846
Короб 20х10 DEGROSS |  |  |  | 8: 400; 9: м; 10: 45.98; 11: 18392
Стяжки 200х3,5мм (100 шт.) (07-0200)/Хомут nylon 3.0 х 200 мм 100 шт белый REXANT |  |  |  | 8: 3; 9: уп; 10: 150; 11: 450
Сирена Маяк-12КП |  |  |  | 8: 1; 9: шт; 10: 630; 11: 630
Проектно-сметнавя документация АПС и СОУЭ |  |  |  | 8: 1; 9: услуга; 10: 50000; 11: 50000
942747
Итого материалы и оборудование |  |  |  | 8: 942747; 9: руб.
Итого монтаж оборудования |  |  |  | 8: 859216; 9: руб.
ВСЕГО ПО СМЕТЕ |  |  |  | 8: 1801963; 9: руб.