## Замена ламината - ЛСР по Методи
Ведомость объемов работ
На выполнение работ по текущему ремонту напольного покрытия из ламината на пятом и шестом этажах здания Управления ПАО «ТНС энерго НН» по адресу: Нижегородская область, г. Нижний Новгород, ул. Бекетова, 3В.
№ п/п | Обоснование | Наименование работ и затрат | Единица измерения | Количество
на единицу измерения
1 | 2 | 3 | 4 | 5
Раздел 1. Замена ламината на 6 этаже |  |  |  |  | Раздел 1. Замена ламината на 6 этаже
1 | ГЭСНр57-01-003-01 | Разборка плинтусов: деревянных и из пластмассовых материалов | 100 м | 0.5428 |  | Разборка плинтусов: деревянных и из пластмассовых материалов
|  | Объем=(2,42+2,71*2+0,22+5,21*2+1+0,5+1,88+2+2,72+13,35*2+1) / 100 |  |  |  |  | Объем=(2,42+2,71*2+0,22+5,21*2+1+0,5+1,88+2+2,72+13,35*2+1) / 100
| 1 | ОТ(ЗТ) | чел.-ч |  |  |  |  | ОТ(ЗТ)
| 1-100-20 | Средний разряд работы 2,0 | чел.-ч | 3.77 |  |  |  |  | Средний разряд работы 2,0
|  | Итого прямые затраты | [7 empty] | Итого прямые затраты
|  | ФОТ | [8 empty] | ФОТ
| Пр/812-091.0-1 | НР Полы (ремонтно-строительные) | % | 89 | [6 empty] | НР Полы (ремонтно-строительные)
| Пр/774-091.0 | СП Полы (ремонтно-строительные) | % | 49 | [6 empty] | СП Полы (ремонтно-строительные)
|  | Всего по позиции | [9 empty] | Всего по позиции
2 | ГЭСНр57-01-002-07 | Разборка покрытий полов: из древесноволокнистых плит | 100 м2 | 0.57214 |  | Разборка покрытий полов: из древесноволокнистых плит
|  | Объем=(2,42*2,71+2,64*5,21+0,46*1,63+2,72*3,66+13,35*1,79+2,3) / 100 |  |  |  |  | Объем=(2,42*2,71+2,64*5,21+0,46*1,63+2,72*3,66+13,35*1,79+2,3) / 100
| 1 | ОТ(ЗТ) | чел.-ч |  |  |  |  | ОТ(ЗТ)
| 1-100-20 | Средний разряд работы 2,0 | чел.-ч | 11.09 |  |  |  |  | Средний разряд работы 2,0
| 2 | ЭМ | [5 empty] | ЭМ
|  | ОТм(ЗТм) | чел.-ч |  |  |  |  | ОТм(ЗТм)
| 91.06.06-048 | Подъемники одномачтовые, грузоподъемность до 500 кг, высота подъема 45 м | маш.-ч | 0.12 |  |  |  |  | Подъемники одномачтовые, грузоподъемность до 500 кг, высота подъема 45 м
| 4-100-030 | ОТм(Зтм) Средний разряд машинистов 3 | чел.-ч | 0.12 | [8 empty] | ОТм(Зтм) Средний разряд машинистов 3
|  | Итого прямые затраты | [7 empty] | Итого прямые затраты
|  | ФОТ | [8 empty] | ФОТ
| Пр/812-091.0-1 | НР Полы (ремонтно-строительные) | % | 89 | [6 empty] | НР Полы (ремонтно-строительные)
| Пр/774-091.0 | СП Полы (ремонтно-строительные) | % | 49 | [6 empty] | СП Полы (ремонтно-строительные)
|  | Всего по позиции | [9 empty] | Всего по позиции
3 | ГЭСН11-01-034-04 | Устройство покрытий: из досок ламинированных замковым способом | 100 м2 | 0.57214 |  | Устройство покрытий: из досок ламинированных замковым способом
|  | Объем=(2,42*2,71+2,64*5,21+0,46*1,63+2,72*3,66+13,35*1,79+2,3) / 100 |  |  |  |  | Объем=(2,42*2,71+2,64*5,21+0,46*1,63+2,72*3,66+13,35*1,79+2,3) / 100
| Приказ от 04.08.2020 № 421/пр п.58б | При применении сметных норм, включенных в сборники ГЭСН (ФЕР, ТЕР), аналогичных технологическим процессам в новом строительстве, в том числе по возведению новых конструктивных элементов ОЗП=1,15; ЭМ=1,25 к расх.; ЗПМ=1,25; ТЗ=1,15; ТЗМ=1,25 | [11 empty] | При применении сметных норм, включенных в сборники ГЭСН (ФЕР, ТЕР), аналогичных технологическим процессам в новом строительстве, в том числе по возведению новых конструктивных элементов ОЗП=1,15; ЭМ=1,25 к расх.; ЗПМ=1,25; ТЗ=1,15; ТЗМ=1,25
| Приказ от 07.07.2022 № 557/пр прил.8 табл.3 п.1.1 | Производство ремонтно-строительных работ осуществляется в помещениях эксплуатируемого объекта капитального строительства без остановки рабочего процесса, при этом: в зоне производства ремонтно-строительных работ отсутствуют действующее технологическое или лабораторное оборудование, мебель и иные загромождающие помещения предметы ОЗП=1,2; ЭМ=1,2 к расх.; ЗПМ=1,2; ТЗ=1,2; ТЗМ=1,2 | [11 empty] | Производство ремонтно-строительных работ осуществляется в помещениях эксплуатируемого объекта капитального строительства без остановки рабочего процесса, при этом: в зоне производства ремонтно-строительных работ отсутствуют действующее технологическое или лабораторное оборудование, мебель и иные загромождающие помещения предметы ОЗП=1,2; ЭМ=1,2 к расх.; ЗПМ=1,2; ТЗ=1,2; ТЗМ=1,2
| 1 | ОТ(ЗТ) | чел.-ч |  |  |  |  | ОТ(ЗТ)
| 1-100-30 | Средний разряд работы 3,0 | чел.-ч | 22.55 |  |  |  |  | Средний разряд работы 3,0
| 2 | ЭМ | [5 empty] | ЭМ
|  | ОТм(ЗТм) | чел.-ч |  |  |  |  | ОТм(ЗТм)
| 91.14.02-001 | Автомобили бортовые, грузоподъемность до 5 т | маш.-ч | 0.1 |  |  |  |  | Автомобили бортовые, грузоподъемность до 5 т
| 4-100-040 | ОТм(Зтм) Средний разряд машинистов 4 | чел.-ч | 0.1 | [8 empty] | ОТм(Зтм) Средний разряд машинистов 4
| 4 | М | [5 empty] | М
| 01.7.03.04-0001 | Электроэнергия | кВт-ч | 0.581 |  |  |  |  | Электроэнергия
| 11.3.03.08-0004 | Подложка из вспененного полиэтилена под паркет и ламинат, толщина 2 мм | 10 м2 | 10.5 |  |  |  |  | Подложка из вспененного полиэтилена под паркет и ламинат, толщина 2 мм
|  | Итого прямые затраты | [7 empty] | Итого прямые затраты
|  | ФОТ | [8 empty] | ФОТ
| Пр/812-011.0-1 | НР Полы | % | 112 | [6 empty] | НР Полы
| Пр/774-011.0, Приказ № 774/пр от 11.12.2020 п.16 | СП Полы | % | 65 | [6 empty] | СП Полы
|  | Всего по позиции | [9 empty] | Всего по позиции
4 | прайс | Ламинат 34 класс толщина 12 мм ЛАМИНАТ ALPINE FLOOR INTENSITY САЛЕРНО ДУБ LF101-02 | м2 | 58.6445 |  | Ламинат 34 класс толщина 12 мм ЛАМИНАТ ALPINE FLOOR INTENSITY САЛЕРНО ДУБ LF101-02
|  | Цена=2900/1,2 | [12 empty] | Цена=2900/1,2
| Приказ от 04.08.2020 № 421/пр п.92а | Заготовительно-складские расходы для материальных ресурсов (за исключением металлических конструкций) - 2% ПЗ=2% (ОЗП=2%; ЭМ=2%; МАТ=2%) | [11 empty] | Заготовительно-складские расходы для материальных ресурсов (за исключением металлических конструкций) - 2% ПЗ=2% (ОЗП=2%; ЭМ=2%; МАТ=2%)
|  | Всего по позиции | [9 empty] | Всего по позиции
5 | ГЭСН11-01-040-03 | Устройство плинтусов поливинилхлоридных: на винтах самонарезающих | 100 м | 0.5428 |  | Устройство плинтусов поливинилхлоридных: на винтах самонарезающих
|  | Объем=(2,42+2,71*2+0,22+5,21*2+1+0,5+1,88+2+2,72+13,35*2+1) / 100 |  |  |  |  | Объем=(2,42+2,71*2+0,22+5,21*2+1+0,5+1,88+2+2,72+13,35*2+1) / 100
| Приказ от 04.08.2020 № 421/пр п.58б | При применении сметных норм, включенных в сборники ГЭСН (ФЕР, ТЕР), аналогичных технологическим процессам в новом строительстве, в том числе по возведению новых конструктивных элементов ОЗП=1,15; ЭМ=1,25 к расх.; ЗПМ=1,25; ТЗ=1,15; ТЗМ=1,25 | [11 empty] | При применении сметных норм, включенных в сборники ГЭСН (ФЕР, ТЕР), аналогичных технологическим процессам в новом строительстве, в том числе по возведению новых конструктивных элементов ОЗП=1,15; ЭМ=1,25 к расх.; ЗПМ=1,25; ТЗ=1,15; ТЗМ=1,25
| Приказ от 07.07.2022 № 557/пр прил.8 табл.3 п.1.1 | Производство ремонтно-строительных работ осуществляется в помещениях эксплуатируемого объекта капитального строительства без остановки рабочего процесса, при этом: в зоне производства ремонтно-строительных работ отсутствуют действующее технологическое или лабораторное оборудование, мебель и иные загромождающие помещения предметы ОЗП=1,2; ЭМ=1,2 к расх.; ЗПМ=1,2; ТЗ=1,2; ТЗМ=1,2 | [11 empty] | Производство ремонтно-строительных работ осуществляется в помещениях эксплуатируемого объекта капитального строительства без остановки рабочего процесса, при этом: в зоне производства ремонтно-строительных работ отсутствуют действующее технологическое или лабораторное оборудование, мебель и иные загромождающие помещения предметы ОЗП=1,2; ЭМ=1,2 к расх.; ЗПМ=1,2; ТЗ=1,2; ТЗМ=1,2
| 1 | ОТ(ЗТ) | чел.-ч |  |  |  |  | ОТ(ЗТ)
| 1-100-36 | Средний разряд работы 3,6 | чел.-ч | 6.68 |  |  |  |  | Средний разряд работы 3,6
| 2 | ЭМ | [5 empty] | ЭМ
|  | ОТм(ЗТм) | чел.-ч |  |  |  |  | ОТм(ЗТм)
| 91.06.06-048 | Подъемники одномачтовые, грузоподъемность до 500 кг, высота подъема 45 м | маш.-ч | 0.005 |  |  |  |  | Подъемники одномачтовые, грузоподъемность до 500 кг, высота подъема 45 м
| 4-100-030 | ОТм(Зтм) Средний разряд машинистов 3 | чел.-ч | 0.005 | [8 empty] | ОТм(Зтм) Средний разряд машинистов 3
| 91.14.02-001 | Автомобили бортовые, грузоподъемность до 5 т | маш.-ч | 0.03 |  |  |  |  | Автомобили бортовые, грузоподъемность до 5 т
| 4-100-040 | ОТм(Зтм) Средний разряд машинистов 4 | чел.-ч | 0.03 | [8 empty] | ОТм(Зтм) Средний разряд машинистов 4
| 4 | М | [5 empty] | М
| 01.7.03.04-0001 | Электроэнергия | кВт-ч | 2.5408 |  |  |  |  | Электроэнергия
| 01.7.15.07-0021 | Дюбели полиэтиленовые распорные, диаметр 6 мм, длина 30 мм | 1000 шт | 0.263 |  |  |  |  | Дюбели полиэтиленовые распорные, диаметр 6 мм, длина 30 мм
| 01.7.15.14-0302 | Шурупы самонарезающие стальные с полукруглой головкой и крестообразным шлицем, остроконечные, диаметр 3,5 мм, длина 35 мм | 100 шт | 2.63 |  |  |  |  | Шурупы самонарезающие стальные с полукруглой головкой и крестообразным шлицем, остроконечные, диаметр 3,5 мм, длина 35 мм
| 11.3.03.14-0001 | Заглушки торцевые для плинтуса из ПВХ, высота 48 мм | 100 шт | 0.16 |  |  |  |  | Заглушки торцевые для плинтуса из ПВХ, высота 48 мм
| 11.3.03.14-0021 | Соединители для плинтуса из ПВХ, высота 48 мм | 100 шт | 0.4 |  |  |  |  | Соединители для плинтуса из ПВХ, высота 48 мм
| 11.3.03.14-0031 | Уголки для плинтуса из ПВХ, высота 48 мм | 100 шт | 0.14 |  |  |  |  | Уголки для плинтуса из ПВХ, высота 48 мм
|  | Итого прямые затраты | [7 empty] | Итого прямые затраты
|  | ФОТ | [8 empty] | ФОТ
| Пр/812-011.0-1 | НР Полы | % | 112 | [6 empty] | НР Полы
| Пр/774-011.0, Приказ № 774/пр от 11.12.2020 п.16 | СП Полы | % | 65 | [6 empty] | СП Полы
|  | Всего по позиции | [9 empty] | Всего по позиции
6 | прайс | ПЛИНТУС CLASSEN 58 CLASSIC LCC31 | п.м. | 55.2 |  | ПЛИНТУС CLASSEN 58 CLASSIC LCC31
|  | Цена=320/1,2 | [12 empty] | Цена=320/1,2
| Приказ от 04.08.2020 № 421/пр п.92а | Заготовительно-складские расходы для материальных ресурсов (за исключением металлических конструкций) - 2% ПЗ=2% (ОЗП=2%; ЭМ=2%; МАТ=2%) | [11 empty] | Заготовительно-складские расходы для материальных ресурсов (за исключением металлических конструкций) - 2% ПЗ=2% (ОЗП=2%; ЭМ=2%; МАТ=2%)
|  | Всего по позиции | [9 empty] | Всего по позиции
7 | ГЭСН11-01-049-01 | Укладка металлического накладного профиля (порога) | 100 м | 0.1 |  | Укладка металлического накладного профиля (порога)
|  | Объем=10 / 100 |  |  |  |  | Объем=10 / 100
| Приказ от 04.08.2020 № 421/пр п.58б | При применении сметных норм, включенных в сборники ГЭСН (ФЕР, ТЕР), аналогичных технологическим процессам в новом строительстве, в том числе по возведению новых конструктивных элементов ОЗП=1,15; ЭМ=1,25 к расх.; ЗПМ=1,25; ТЗ=1,15; ТЗМ=1,25 | [11 empty] | При применении сметных норм, включенных в сборники ГЭСН (ФЕР, ТЕР), аналогичных технологическим процессам в новом строительстве, в том числе по возведению новых конструктивных элементов ОЗП=1,15; ЭМ=1,25 к расх.; ЗПМ=1,25; ТЗ=1,15; ТЗМ=1,25
| Приказ от 07.07.2022 № 557/пр прил.8 табл.3 п.1.1 | Производство ремонтно-строительных работ осуществляется в помещениях эксплуатируемого объекта капитального строительства без остановки рабочего процесса, при этом: в зоне производства ремонтно-строительных работ отсутствуют действующее технологическое или лабораторное оборудование, мебель и иные загромождающие помещения предметы ОЗП=1,2; ЭМ=1,2 к расх.; ЗПМ=1,2; ТЗ=1,2; ТЗМ=1,2 | [11 empty] | Производство ремонтно-строительных работ осуществляется в помещениях эксплуатируемого объекта капитального строительства без остановки рабочего процесса, при этом: в зоне производства ремонтно-строительных работ отсутствуют действующее технологическое или лабораторное оборудование, мебель и иные загромождающие помещения предметы ОЗП=1,2; ЭМ=1,2 к расх.; ЗПМ=1,2; ТЗ=1,2; ТЗМ=1,2
| 1 | ОТ(ЗТ) | чел.-ч |  |  |  |  | ОТ(ЗТ)
| 1-100-30 | Средний разряд работы 3,0 | чел.-ч | 16.64 |  |  |  |  | Средний разряд работы 3,0
| 4 | М | [5 empty] | М
| 01.7.03.04-0001 | Электроэнергия | кВт-ч | 6.876 |  |  |  |  | Электроэнергия
| 01.7.15.14-0302 | Шурупы самонарезающие стальные с полукруглой головкой и крестообразным шлицем, остроконечные, диаметр 3,5 мм, длина 35 мм | 100 шт | 6.7 |  |  |  |  | Шурупы самонарезающие стальные с полукруглой головкой и крестообразным шлицем, остроконечные, диаметр 3,5 мм, длина 35 мм
|  | Итого прямые затраты | [7 empty] | Итого прямые затраты
|  | ФОТ | [8 empty] | ФОТ
| Пр/812-011.0-1 | НР Полы | % | 112 | [6 empty] | НР Полы
| Пр/774-011.0, Приказ № 774/пр от 11.12.2020 п.16 | СП Полы | % | 65 | [6 empty] | СП Полы
|  | Всего по позиции | [9 empty] | Всего по позиции
8 | ФСБЦ-09.2.03.02-0013 | Профиль стыкоперекрывающий из алюминиевых сплавов (порожки) с покрытием, ширина 25 мм, длина 1,8 м | шт | 5.8333 |  | Профиль стыкоперекрывающий из алюминиевых сплавов (порожки) с покрытием, ширина 25 мм, длина 1,8 м
|  | Объем=10,5/1,8 |  |  |  |  | Объем=10,5/1,8
|  | Всего по позиции | [9 empty] | Всего по позиции
9 | ГЭСН09-03-050-01 | Монтаж стальных плинтусов из гнутого профиля | 100 м | 0.065 |  | Монтаж стальных плинтусов из гнутого профиля
|  | Объем=6,5 / 100 |  |  |  |  | Объем=6,5 / 100
| Приказ от 04.08.2020 № 421/пр п.58б | При применении сметных норм, включенных в сборники ГЭСН (ФЕР, ТЕР), аналогичных технологическим процессам в новом строительстве, в том числе по возведению новых конструктивных элементов ОЗП=1,15; ЭМ=1,25 к расх.; ЗПМ=1,25; ТЗ=1,15; ТЗМ=1,25 | [11 empty] | При применении сметных норм, включенных в сборники ГЭСН (ФЕР, ТЕР), аналогичных технологическим процессам в новом строительстве, в том числе по возведению новых конструктивных элементов ОЗП=1,15; ЭМ=1,25 к расх.; ЗПМ=1,25; ТЗ=1,15; ТЗМ=1,25
| 1 | ОТ(ЗТ) | чел.-ч |  |  |  |  | ОТ(ЗТ)
| 1-100-37 | Средний разряд работы 3,7 | чел.-ч | 12.62 |  |  |  |  | Средний разряд работы 3,7
| 2 | ЭМ | [5 empty] | ЭМ
|  | ОТм(ЗТм) | чел.-ч |  |  |  |  | ОТм(ЗТм)
| 91.14.02-001 | Автомобили бортовые, грузоподъемность до 5 т | маш.-ч | 0.05 |  |  |  |  | Автомобили бортовые, грузоподъемность до 5 т
| 4-100-040 | ОТм(Зтм) Средний разряд машинистов 4 | чел.-ч | 0.05 | [8 empty] | ОТм(Зтм) Средний разряд машинистов 4
| 4 | М | [5 empty] | М
| 01.7.03.04-0001 | Электроэнергия | кВт-ч | 4.836 |  |  |  |  | Электроэнергия
| 01.7.15.14-0166 | Шурупы самонарезающие стальные с полукруглой головкой и прямым шлицем, остроконечные, диаметр 5 мм, длина 35 мм | т | 0.00075 |  |  |  |  | Шурупы самонарезающие стальные с полукруглой головкой и прямым шлицем, остроконечные, диаметр 5 мм, длина 35 мм
|  | Итого прямые затраты | [7 empty] | Итого прямые затраты
|  | ФОТ | [8 empty] | ФОТ
| Пр/812-009.0-1 | НР Строительные металлические конструкции | % | 93 | [6 empty] | НР Строительные металлические конструкции
| Пр/774-009.0, Приказ № 774/пр от 11.12.2020 п.16 | СП Строительные металлические конструкции | % | 62 | [6 empty] | СП Строительные металлические конструкции
|  | Всего по позиции | [9 empty] | Всего по позиции
10 | ФСБЦ-09.2.01.05-0091 | Уголок алюминиевый декоративный, размеры 10х10 мм, толщина 1,5 мм | м | 6.5 |  | Уголок алюминиевый декоративный, размеры 10х10 мм, толщина 1,5 мм
|  | Всего по позиции | [9 empty] | Всего по позиции
Вывоз мусора | [15 empty] | Вывоз мусора
11 | ГЭСНр69-01-015-01 | Затаривание строительного мусора в мешки | т | 0.37439 |  | Затаривание строительного мусора в мешки
|  | Объем=0,059708+0,3146776 |  |  |  |  | Объем=0,059708+0,3146776
| 1 | ОТ(ЗТ) | чел.-ч |  |  |  |  | ОТ(ЗТ)
| 1-100-10 | Средний разряд работы 1,0 | чел.-ч | 1.03 |  |  |  |  | Средний разряд работы 1,0
| 4 | М | [5 empty] | М
| 01.7.20.03-0003 | Мешки полипропиленовые, размеры 550х1050 мм, грузоподъемность до 50 кг | 100 шт | 0.2 |  |  |  |  | Мешки полипропиленовые, размеры 550х1050 мм, грузоподъемность до 50 кг
|  | Итого прямые затраты | [7 empty] | Итого прямые затраты
|  | ФОТ | [8 empty] | ФОТ
| Пр/812-103.0-1 | НР Прочие ремонтно-строительные работы | % | 92 | [6 empty] | НР Прочие ремонтно-строительные работы
| Пр/774-103.0 | СП Прочие ремонтно-строительные работы | % | 44 | [6 empty] | СП Прочие ремонтно-строительные работы
|  | Всего по позиции | [9 empty] | Всего по позиции
12 | 47-1 | Погрузка в автотранспортное средство: мусор строительный с погрузкой вручную | т | 0.37439 |  | Погрузка в автотранспортное средство: мусор строительный с погрузкой вручную
|  | Всего по позиции | [9 empty] | Всего по позиции
13 | 02-15-1-01-0020 | Перевозка грузов I класса автомобилями-самосвалами грузоподъемностью до 15 т по дорогам с усовершенствованным (асфальтобетонным, цементобетонным, железобетонным, обработанным органическим вяжущим) дорожным покрытием на расстояние 20 км | т | 0.37439 |  | Перевозка грузов I класса автомобилями-самосвалами грузоподъемностью до 15 т по дорогам с усовершенствованным (асфальтобетонным, цементобетонным, железобетонным, обработанным органическим вяжущим) дорожным покрытием на расстояние 20 км
|  | Всего по позиции | [9 empty] | Всего по позиции
14 | ООО «МАГ Груп» | Утилизация строительного мусора | м3 | 0.74877 |  | Утилизация строительного мусора
|  | Объем=0,3743856/0,5 |  |  |  |  | Объем=0,3743856/0,5
Раздел 2. Замена ламината на 5 этаже |  |  |  |  | Раздел 2. Замена ламината на 5 этаже
15 | ГЭСНр57-01-003-01 | Разборка плинтусов: деревянных и из пластмассовых материалов | 100 м | 0.5935 |  | Разборка плинтусов: деревянных и из пластмассовых материалов
|  | Объем=(1,87+9,28*2+0,53+1,78*2+0,27+3,74*2+1,05+0,5+1,88+1,2+2,71+1,88+13,38*2+0,7-0,8*12) / 100 |  |  |  |  | Объем=(1,87+9,28*2+0,53+1,78*2+0,27+3,74*2+1,05+0,5+1,88+1,2+2,71+1,88+13,38*2+0,7-0,8*12) / 100
| 1 | ОТ(ЗТ) | чел.-ч |  |  |  |  | ОТ(ЗТ)
| 1-100-20 | Средний разряд работы 2,0 | чел.-ч | 3.77 |  |  |  |  | Средний разряд работы 2,0
|  | Итого прямые затраты | [7 empty] | Итого прямые затраты
|  | ФОТ | [8 empty] | ФОТ
| Пр/812-091.0-1 | НР Полы (ремонтно-строительные) | % | 89 | [6 empty] | НР Полы (ремонтно-строительные)
| Пр/774-091.0 | СП Полы (ремонтно-строительные) | % | 49 | [6 empty] | СП Полы (ремонтно-строительные)
|  | Всего по позиции | [9 empty] | Всего по позиции
16 | ГЭСНр57-01-002-07 | Разборка покрытий полов: из древесноволокнистых плит | 100 м2 | 0.63651 |  | Разборка покрытий полов: из древесноволокнистых плит
|  | Объем=(1,87*9,28+1,78*2,4+2,52*3,74+0,46*1,5+2,71*3,53+13,38*1,67) / 100 |  |  |  |  | Объем=(1,87*9,28+1,78*2,4+2,52*3,74+0,46*1,5+2,71*3,53+13,38*1,67) / 100
| 1 | ОТ(ЗТ) | чел.-ч |  |  |  |  | ОТ(ЗТ)
| 1-100-20 | Средний разряд работы 2,0 | чел.-ч | 11.09 |  |  |  |  | Средний разряд работы 2,0
| 2 | ЭМ | [5 empty] | ЭМ
|  | ОТм(ЗТм) | чел.-ч |  |  |  |  | ОТм(ЗТм)
| 91.06.06-048 | Подъемники одномачтовые, грузоподъемность до 500 кг, высота подъема 45 м | маш.-ч | 0.12 |  |  |  |  | Подъемники одномачтовые, грузоподъемность до 500 кг, высота подъема 45 м
| 4-100-030 | ОТм(Зтм) Средний разряд машинистов 3 | чел.-ч | 0.12 | [8 empty] | ОТм(Зтм) Средний разряд машинистов 3
|  | Итого прямые затраты | [7 empty] | Итого прямые затраты
|  | ФОТ | [8 empty] | ФОТ
| Пр/812-091.0-1 | НР Полы (ремонтно-строительные) | % | 89 | [6 empty] | НР Полы (ремонтно-строительные)
| Пр/774-091.0 | СП Полы (ремонтно-строительные) | % | 49 | [6 empty] | СП Полы (ремонтно-строительные)
|  | Всего по позиции | [9 empty] | Всего по позиции
17 | ГЭСН11-01-034-04 | Устройство покрытий: из досок ламинированных замковым способом | 100 м2 | 0.63651 |  | Устройство покрытий: из досок ламинированных замковым способом
|  | Объем=(1,87*9,28+1,78*2,4+2,52*3,74+0,46*1,5+2,71*3,53+13,38*1,67) / 100 |  |  |  |  | Объем=(1,87*9,28+1,78*2,4+2,52*3,74+0,46*1,5+2,71*3,53+13,38*1,67) / 100
| Приказ от 04.08.2020 № 421/пр п.58б | При применении сметных норм, включенных в сборники ГЭСН (ФЕР, ТЕР), аналогичных технологическим процессам в новом строительстве, в том числе по возведению новых конструктивных элементов ОЗП=1,15; ЭМ=1,25 к расх.; ЗПМ=1,25; ТЗ=1,15; ТЗМ=1,25 | [11 empty] | При применении сметных норм, включенных в сборники ГЭСН (ФЕР, ТЕР), аналогичных технологическим процессам в новом строительстве, в том числе по возведению новых конструктивных элементов ОЗП=1,15; ЭМ=1,25 к расх.; ЗПМ=1,25; ТЗ=1,15; ТЗМ=1,25
| Приказ от 07.07.2022 № 557/пр прил.8 табл.3 п.1.1 | Производство ремонтно-строительных работ осуществляется в помещениях эксплуатируемого объекта капитального строительства без остановки рабочего процесса, при этом: в зоне производства ремонтно-строительных работ отсутствуют действующее технологическое или лабораторное оборудование, мебель и иные загромождающие помещения предметы ОЗП=1,2; ЭМ=1,2 к расх.; ЗПМ=1,2; ТЗ=1,2; ТЗМ=1,2 | [11 empty] | Производство ремонтно-строительных работ осуществляется в помещениях эксплуатируемого объекта капитального строительства без остановки рабочего процесса, при этом: в зоне производства ремонтно-строительных работ отсутствуют действующее технологическое или лабораторное оборудование, мебель и иные загромождающие помещения предметы ОЗП=1,2; ЭМ=1,2 к расх.; ЗПМ=1,2; ТЗ=1,2; ТЗМ=1,2
| 1 | ОТ(ЗТ) | чел.-ч |  |  |  |  | ОТ(ЗТ)
| 1-100-30 | Средний разряд работы 3,0 | чел.-ч | 22.55 |  |  |  |  | Средний разряд работы 3,0
| 2 | ЭМ | [5 empty] | ЭМ
|  | ОТм(ЗТм) | чел.-ч |  |  |  |  | ОТм(ЗТм)
| 91.14.02-001 | Автомобили бортовые, грузоподъемность до 5 т | маш.-ч | 0.1 |  |  |  |  | Автомобили бортовые, грузоподъемность до 5 т
| 4-100-040 | ОТм(Зтм) Средний разряд машинистов 4 | чел.-ч | 0.1 | [8 empty] | ОТм(Зтм) Средний разряд машинистов 4
| 4 | М | [5 empty] | М
| 01.7.03.04-0001 | Электроэнергия | кВт-ч | 0.581 |  |  |  |  | Электроэнергия
| 11.3.03.08-0004 | Подложка из вспененного полиэтилена под паркет и ламинат, толщина 2 мм | 10 м2 | 10.5 |  |  |  |  | Подложка из вспененного полиэтилена под паркет и ламинат, толщина 2 мм
|  | Итого прямые затраты | [7 empty] | Итого прямые затраты
|  | ФОТ | [8 empty] | ФОТ
| Пр/812-011.0-1 | НР Полы | % | 112 | [6 empty] | НР Полы
| Пр/774-011.0, Приказ № 774/пр от 11.12.2020 п.16 | СП Полы | % | 65 | [6 empty] | СП Полы
|  | Всего по позиции | [9 empty] | Всего по позиции
18 | прайс | Ламинат 34 класс толщина 12 мм ЛАМИНАТ ALPINE FLOOR INTENSITY САЛЕРНО ДУБ LF101-02 | м2 | 65.2426 |  | Ламинат 34 класс толщина 12 мм ЛАМИНАТ ALPINE FLOOR INTENSITY САЛЕРНО ДУБ LF101-02
|  | Цена=2900/1,2 | [12 empty] | Цена=2900/1,2
| Приказ от 04.08.2020 № 421/пр п.92а | Заготовительно-складские расходы для материальных ресурсов (за исключением металлических конструкций) - 2% ПЗ=2% (ОЗП=2%; ЭМ=2%; МАТ=2%) | [11 empty] | Заготовительно-складские расходы для материальных ресурсов (за исключением металлических конструкций) - 2% ПЗ=2% (ОЗП=2%; ЭМ=2%; МАТ=2%)
|  | Всего по позиции | [9 empty] | Всего по позиции
19 | ГЭСН11-01-040-03 | Устройство плинтусов поливинилхлоридных: на винтах самонарезающих | 100 м | 0.5935 |  | Устройство плинтусов поливинилхлоридных: на винтах самонарезающих
|  | Объем=(1,87+9,28*2+0,53+1,78*2+0,27+3,74*2+1,05+0,5+1,88+1,2+2,71+1,88+13,38*2+0,7-0,8*12) / 100 |  |  |  |  | Объем=(1,87+9,28*2+0,53+1,78*2+0,27+3,74*2+1,05+0,5+1,88+1,2+2,71+1,88+13,38*2+0,7-0,8*12) / 100
| Приказ от 04.08.2020 № 421/пр п.58б | При применении сметных норм, включенных в сборники ГЭСН (ФЕР, ТЕР), аналогичных технологическим процессам в новом строительстве, в том числе по возведению новых конструктивных элементов ОЗП=1,15; ЭМ=1,25 к расх.; ЗПМ=1,25; ТЗ=1,15; ТЗМ=1,25 | [11 empty] | При применении сметных норм, включенных в сборники ГЭСН (ФЕР, ТЕР), аналогичных технологическим процессам в новом строительстве, в том числе по возведению новых конструктивных элементов ОЗП=1,15; ЭМ=1,25 к расх.; ЗПМ=1,25; ТЗ=1,15; ТЗМ=1,25
| Приказ от 07.07.2022 № 557/пр прил.8 табл.3 п.1.1 | Производство ремонтно-строительных работ осуществляется в помещениях эксплуатируемого объекта капитального строительства без остановки рабочего процесса, при этом: в зоне производства ремонтно-строительных работ отсутствуют действующее технологическое или лабораторное оборудование, мебель и иные загромождающие помещения предметы ОЗП=1,2; ЭМ=1,2 к расх.; ЗПМ=1,2; ТЗ=1,2; ТЗМ=1,2 | [11 empty] | Производство ремонтно-строительных работ осуществляется в помещениях эксплуатируемого объекта капитального строительства без остановки рабочего процесса, при этом: в зоне производства ремонтно-строительных работ отсутствуют действующее технологическое или лабораторное оборудование, мебель и иные загромождающие помещения предметы ОЗП=1,2; ЭМ=1,2 к расх.; ЗПМ=1,2; ТЗ=1,2; ТЗМ=1,2
| 1 | ОТ(ЗТ) | чел.-ч |  |  |  |  | ОТ(ЗТ)
| 1-100-36 | Средний разряд работы 3,6 | чел.-ч | 6.68 |  |  |  |  | Средний разряд работы 3,6
| 2 | ЭМ | [5 empty] | ЭМ
|  | ОТм(ЗТм) | чел.-ч |  |  |  |  | ОТм(ЗТм)
| 91.06.06-048 | Подъемники одномачтовые, грузоподъемность до 500 кг, высота подъема 45 м | маш.-ч | 0.005 |  |  |  |  | Подъемники одномачтовые, грузоподъемность до 500 кг, высота подъема 45 м
| 4-100-030 | ОТм(Зтм) Средний разряд машинистов 3 | чел.-ч | 0.005 | [8 empty] | ОТм(Зтм) Средний разряд машинистов 3
| 91.14.02-001 | Автомобили бортовые, грузоподъемность до 5 т | маш.-ч | 0.03 |  |  |  |  | Автомобили бортовые, грузоподъемность до 5 т
| 4-100-040 | ОТм(Зтм) Средний разряд машинистов 4 | чел.-ч | 0.03 | [8 empty] | ОТм(Зтм) Средний разряд машинистов 4
| 4 | М | [5 empty] | М
| 01.7.03.04-0001 | Электроэнергия | кВт-ч | 2.5408 |  |  |  |  | Электроэнергия
| 01.7.15.07-0021 | Дюбели полиэтиленовые распорные, диаметр 6 мм, длина 30 мм | 1000 шт | 0.263 |  |  |  |  | Дюбели полиэтиленовые распорные, диаметр 6 мм, длина 30 мм
| 01.7.15.14-0302 | Шурупы самонарезающие стальные с полукруглой головкой и крестообразным шлицем, остроконечные, диаметр 3,5 мм, длина 35 мм | 100 шт | 2.63 |  |  |  |  | Шурупы самонарезающие стальные с полукруглой головкой и крестообразным шлицем, остроконечные, диаметр 3,5 мм, длина 35 мм
| 11.3.03.14-0001 | Заглушки торцевые для плинтуса из ПВХ, высота 48 мм | 100 шт | 0.16 |  |  |  |  | Заглушки торцевые для плинтуса из ПВХ, высота 48 мм
| 11.3.03.14-0021 | Соединители для плинтуса из ПВХ, высота 48 мм | 100 шт | 0.4 |  |  |  |  | Соединители для плинтуса из ПВХ, высота 48 мм
| 11.3.03.14-0031 | Уголки для плинтуса из ПВХ, высота 48 мм | 100 шт | 0.14 |  |  |  |  | Уголки для плинтуса из ПВХ, высота 48 мм
|  | Итого прямые затраты | [7 empty] | Итого прямые затраты
|  | ФОТ | [8 empty] | ФОТ
| Пр/812-011.0-1 | НР Полы | % | 112 | [6 empty] | НР Полы
| Пр/774-011.0, Приказ № 774/пр от 11.12.2020 п.16 | СП Полы | % | 65 | [6 empty] | СП Полы
|  | Всего по позиции | [9 empty] | Всего по позиции
20 | прайс | ПЛИНТУС CLASSEN 58 CLASSIC LCC31 | п.м. | 59.9435 |  | ПЛИНТУС CLASSEN 58 CLASSIC LCC31
|  | Цена=320/1,2 | [12 empty] | Цена=320/1,2
| Приказ от 04.08.2020 № 421/пр п.92а | Заготовительно-складские расходы для материальных ресурсов (за исключением металлических конструкций) - 2% ПЗ=2% (ОЗП=2%; ЭМ=2%; МАТ=2%) | [11 empty] | Заготовительно-складские расходы для материальных ресурсов (за исключением металлических конструкций) - 2% ПЗ=2% (ОЗП=2%; ЭМ=2%; МАТ=2%)
|  | Всего по позиции | [9 empty] | Всего по позиции
21 | ГЭСН11-01-049-01 | Укладка металлического накладного профиля (порога) | 100 м | 0.138 |  | Укладка металлического накладного профиля (порога)
|  | Объем=13,8 / 100 |  |  |  |  | Объем=13,8 / 100
| Приказ от 04.08.2020 № 421/пр п.58б | При применении сметных норм, включенных в сборники ГЭСН (ФЕР, ТЕР), аналогичных технологическим процессам в новом строительстве, в том числе по возведению новых конструктивных элементов ОЗП=1,15; ЭМ=1,25 к расх.; ЗПМ=1,25; ТЗ=1,15; ТЗМ=1,25 | [11 empty] | При применении сметных норм, включенных в сборники ГЭСН (ФЕР, ТЕР), аналогичных технологическим процессам в новом строительстве, в том числе по возведению новых конструктивных элементов ОЗП=1,15; ЭМ=1,25 к расх.; ЗПМ=1,25; ТЗ=1,15; ТЗМ=1,25
| Приказ от 07.07.2022 № 557/пр прил.8 табл.3 п.1.1 | Производство ремонтно-строительных работ осуществляется в помещениях эксплуатируемого объекта капитального строительства без остановки рабочего процесса, при этом: в зоне производства ремонтно-строительных работ отсутствуют действующее технологическое или лабораторное оборудование, мебель и иные загромождающие помещения предметы ОЗП=1,2; ЭМ=1,2 к расх.; ЗПМ=1,2; ТЗ=1,2; ТЗМ=1,2 | [11 empty] | Производство ремонтно-строительных работ осуществляется в помещениях эксплуатируемого объекта капитального строительства без остановки рабочего процесса, при этом: в зоне производства ремонтно-строительных работ отсутствуют действующее технологическое или лабораторное оборудование, мебель и иные загромождающие помещения предметы ОЗП=1,2; ЭМ=1,2 к расх.; ЗПМ=1,2; ТЗ=1,2; ТЗМ=1,2
| 1 | ОТ(ЗТ) | чел.-ч |  |  |  |  | ОТ(ЗТ)
| 1-100-30 | Средний разряд работы 3,0 | чел.-ч | 16.64 |  |  |  |  | Средний разряд работы 3,0
| 4 | М | [5 empty] | М
| 01.7.03.04-0001 | Электроэнергия | кВт-ч | 6.876 |  |  |  |  | Электроэнергия
| 01.7.15.14-0302 | Шурупы самонарезающие стальные с полукруглой головкой и крестообразным шлицем, остроконечные, диаметр 3,5 мм, длина 35 мм | 100 шт | 6.7 |  |  |  |  | Шурупы самонарезающие стальные с полукруглой головкой и крестообразным шлицем, остроконечные, диаметр 3,5 мм, длина 35 мм
|  | Итого прямые затраты | [7 empty] | Итого прямые затраты
|  | ФОТ | [8 empty] | ФОТ
| Пр/812-011.0-1 | НР Полы | % | 112 | [6 empty] | НР Полы
| Пр/774-011.0, Приказ № 774/пр от 11.12.2020 п.16 | СП Полы | % | 65 | [6 empty] | СП Полы
|  | Всего по позиции | [9 empty] | Всего по позиции
22 | ФСБЦ-09.2.03.02-0013 | Профиль стыкоперекрывающий из алюминиевых сплавов (порожки) с покрытием, ширина 25 мм, длина 1,8 м | шт | 8.05 |  | Профиль стыкоперекрывающий из алюминиевых сплавов (порожки) с покрытием, ширина 25 мм, длина 1,8 м
|  | Объем=14,49/1,8 |  |  |  |  | Объем=14,49/1,8
|  | Всего по позиции | [9 empty] | Всего по позиции
23 | ГЭСН09-03-050-01 | Монтаж стальных плинтусов из гнутого профиля | 100 м | 0.04 |  | Монтаж стальных плинтусов из гнутого профиля
|  | Объем=4 / 100 |  |  |  |  | Объем=4 / 100
| Приказ от 04.08.2020 № 421/пр п.58б | При применении сметных норм, включенных в сборники ГЭСН (ФЕР, ТЕР), аналогичных технологическим процессам в новом строительстве, в том числе по возведению новых конструктивных элементов ОЗП=1,15; ЭМ=1,25 к расх.; ЗПМ=1,25; ТЗ=1,15; ТЗМ=1,25 | [11 empty] | При применении сметных норм, включенных в сборники ГЭСН (ФЕР, ТЕР), аналогичных технологическим процессам в новом строительстве, в том числе по возведению новых конструктивных элементов ОЗП=1,15; ЭМ=1,25 к расх.; ЗПМ=1,25; ТЗ=1,15; ТЗМ=1,25
| 1 | ОТ(ЗТ) | чел.-ч |  |  |  |  | ОТ(ЗТ)
| 1-100-37 | Средний разряд работы 3,7 | чел.-ч | 12.62 |  |  |  |  | Средний разряд работы 3,7
| 2 | ЭМ | [5 empty] | ЭМ
|  | ОТм(ЗТм) | чел.-ч |  |  |  |  | ОТм(ЗТм)
| 91.14.02-001 | Автомобили бортовые, грузоподъемность до 5 т | маш.-ч | 0.05 |  |  |  |  | Автомобили бортовые, грузоподъемность до 5 т
| 4-100-040 | ОТм(Зтм) Средний разряд машинистов 4 | чел.-ч | 0.05 | [8 empty] | ОТм(Зтм) Средний разряд машинистов 4
| 4 | М | [5 empty] | М
| 01.7.03.04-0001 | Электроэнергия | кВт-ч | 4.836 |  |  |  |  | Электроэнергия
| 01.7.15.14-0166 | Шурупы самонарезающие стальные с полукруглой головкой и прямым шлицем, остроконечные, диаметр 5 мм, длина 35 мм | т | 0.00075 |  |  |  |  | Шурупы самонарезающие стальные с полукруглой головкой и прямым шлицем, остроконечные, диаметр 5 мм, длина 35 мм
|  | Итого прямые затраты | [7 empty] | Итого прямые затраты
|  | ФОТ | [8 empty] | ФОТ
| Пр/812-009.0-1 | НР Строительные металлические конструкции | % | 93 | [6 empty] | НР Строительные металлические конструкции
| Пр/774-009.0, Приказ № 774/пр от 11.12.2020 п.16 | СП Строительные металлические конструкции | % | 62 | [6 empty] | СП Строительные металлические конструкции
|  | Всего по позиции | [9 empty] | Всего по позиции
24 | ФСБЦ-09.2.01.05-0091 | Уголок алюминиевый декоративный, размеры 10х10 мм, толщина 1,5 мм | м | 4 |  | Уголок алюминиевый декоративный, размеры 10х10 мм, толщина 1,5 мм
|  | Всего по позиции | [9 empty] | Всего по позиции
Вывоз мусора | [15 empty] | Вывоз мусора
25 | ГЭСНр69-01-015-01 | Затаривание строительного мусора в мешки | т | 0.41537 |  | Затаривание строительного мусора в мешки
|  | Объем=0.065285+0.3500822 |  |  |  |  | Объем=0.065285+0.3500822
| 1 | ОТ(ЗТ) | чел.-ч |  |  |  |  | ОТ(ЗТ)
| 1-100-10 | Средний разряд работы 1,0 | чел.-ч | 1.03 |  |  |  |  | Средний разряд работы 1,0
| 4 | М | [5 empty] | М
| 01.7.20.03-0003 | Мешки полипропиленовые, размеры 550х1050 мм, грузоподъемность до 50 кг | 100 шт | 0.2 |  |  |  |  | Мешки полипропиленовые, размеры 550х1050 мм, грузоподъемность до 50 кг
|  | Итого прямые затраты | [7 empty] | Итого прямые затраты
|  | ФОТ | [8 empty] | ФОТ
| Пр/812-103.0-1 | НР Прочие ремонтно-строительные работы | % | 92 | [6 empty] | НР Прочие ремонтно-строительные работы
| Пр/774-103.0 | СП Прочие ремонтно-строительные работы | % | 44 | [6 empty] | СП Прочие ремонтно-строительные работы
|  | Всего по позиции | [9 empty] | Всего по позиции
26 | 47-1 | Погрузка в автотранспортное средство: мусор строительный с погрузкой вручную | т | 0.41537 |  | Погрузка в автотранспортное средство: мусор строительный с погрузкой вручную
|  | Всего по позиции | [9 empty] | Всего по позиции
27 | 02-15-1-01-0020 | Перевозка грузов I класса автомобилями-самосвалами грузоподъемностью до 15 т по дорогам с усовершенствованным (асфальтобетонным, цементобетонным, железобетонным, обработанным органическим вяжущим) дорожным покрытием на расстояние 20 км | т | 0.41537 |  | Перевозка грузов I класса автомобилями-самосвалами грузоподъемностью до 15 т по дорогам с усовершенствованным (асфальтобетонным, цементобетонным, железобетонным, обработанным органическим вяжущим) дорожным покрытием на расстояние 20 км
|  | Всего по позиции | [9 empty] | Всего по позиции
28 | ООО «МАГ Груп» | Утилизация строительного мусора | м3 | 0.83073 |  | Утилизация строительного мусора
|  | Объем=0,4153672/0,5 |  |  |  |  | Объем=0,4153672/0,5
Составил:
[должность, подпись (инициалы, фамилия)]