## Лист1
Технические характеристики изотермического фургона:
Изотермический кузов из сэндвич-панелей | Плакированный металл (оцинкованная сталь, покрытая полимерно-попрошковым составом) белого цвета | Анодированный алюминиевый профиль | Алюминиевый профиль
Внешняя обшивка кузова:
стенки и крыша | Плакированный металл (оцинкованная сталь, покрытая полимерно-попрошковым составом) белого цвета | Анодированный алюминиевый профиль | Алюминиевый профиль
Внутренняя обшивка кузова: | Плакированный металл белого цвета
Наружные размеры кузова, мм.:
длина | 6210 мм
ширина | 2210 мм
высота | 2210 мм
Тип кузова: | изотермический усиленный
Утеплитель: | Пенополистерол
Толщины:
передняя стена, крыша, двери, мм.: | 60 мм
боковая стена | 50 мм
пол, мм.: | 100 мм
Обрамление кузова внешнее: | Анодированный алюминиевый профиль
Обрамление кузова внутреннее: | Алюминиевый профиль
Основание фургона (надрамник): | Стальной решетчатый каркас, состоящий из продольных и поперечных балок швеллерообразной формы, соедененных между собой посредством клепки. По бокам каркас обрамляется стальным гнутым Z-образным профилем. Все элементы надрамника проходят дробеструйную обработку. Покрытие надрамника - грунт-эмаль Monocon.
Крепление кузова к раме шасси: | Кронштейны
Демонтаж-монтаж фургона | Стремянки
Панель пола: | Наружное покрытие: ламинированная фанера 9 мм.; утеплитель: пенополиуретан; внутреннее покрытие: ламинированная сетчатая фанера толщиной 18 мм.
Дверной проем: | Нержавеющая сталь
Двери в фургоне: | Задние распашные с углом открывания 270 град и боковая двер с правой стороны
Уплотнитель: | 2-лепестковый
Доступ в фургон: | Выдвижная лестница с правой стороны, ручка на торце дверного проема
Фурнитура:
петли на дверь, шт. | 3
запорный механизм | Комплект Ф27 с ручкой PUSH2
фиксаторы дверей | Т-Образные
Электрооборудование:
внутреннее | Наружные 1 шт.
внешнее | Габаритные фонари (передние, задние)
Прочая комплектация: | Водоотвод над проемом задней двери
Резиновые отбойники на торце нижней части дверного проема (2 шт.)